## Sheet1
深圳市救助管理站6号楼洗衣房改造工程 工程量清单
序号 | 项目名称 | 项目特征 | 单位 | 数量
装饰
1 | 砌块墙 | 200mm厚轻质砖墙 双面抹灰 | m2 | 86.82
2 | 砌块墙 | 100mm厚轻质砖墙 双面抹灰 | m2 | 21.42
3 | 拆除花圃 | 花圃墙体、绿化、土方 垃圾清运 | 项 | 1
4 | 花圃恢复 | 花圃围墙用轻质砖砌筑 外贴原样式文化砖 截面 1000*700 | 项 | 1
5 | 新建斜坡 | C25混凝土浇捣 1500宽 三角形截面 1000底*500高 | 项 | 1
6 | 挖排水沟 | 沟截面 600宽*350深*1700长 切割凿除原地面砖及土方 垃圾清运 | 项 | 1
7 | 砌排水沟 | 沟截面 600宽*350深 80mm厚C20碎石混凝土垫层 两边120厚轻质砖砌筑 沟内涂刷防水，铺贴抛光砖 2.0厚304#不锈钢盖板 200宽 | m | 1.7
8 | 墙面铲除 | 原墙面批荡层 | m2 | 51.3
9 | 防盗门 | 成品钢质防盗门 1500*2100 | 樘 | 2
10 | 防盗门 | 成品钢质防盗门 900*2100 | 樘 | 2
11 | 铝合金窗 | 浅灰色铝合金白色中空玻璃窗 1200*1700 | 樘 | 2
12 | 墙面砖 | 300*600抛光砖 | m2 | 139.86
13 | 天花 | 铝扣板 600x600 | m2 | 53.1
电气
1 | 配电箱 | 洗衣房配电箱 20kw | 台 | 1
2 | 分电箱 | 25A三相隔离开关电箱 | 台 | 2
3 | 线管 | SC20 | m | 156
4 | 线管 | SC40 | m | 90
5 | 电缆 | WDZ-YJY-4x10 | m | 90
6 | 电缆 | WDZ-YJY-5x4 | m | 44.2
7 | 电线 | WDZ-BYJ-4 | m | 189
8 | 电线 | WDZ-BYJ-2.5 | m | 204
9 | 开关 | 双联单控 | 个 | 3
10 | 插座 | 二三插座 | 个 | 6
11 | 插座 | 空调插座 | 个 | 2
12 | 插座 | 网络插座 | 个 | 1
13 | 插座 | 电话插座 | 个 | 1
14 | 灯具 | 600*600平板灯 | 套 | 7
15 | 灯具 | LED双管日光灯 | 套 | 2
16 | 风扇 | 天花管道排气扇 | 套 | 3
给排水
1 | 排水管 | UPVC/DN110 室外挖沟、暗敷、回填 | m | 15
2 | 地漏 | DN100 | 个 | 1
3 | 给水管 | PP-R/DN25 | m | 28
4 | 水龙头 | 洗衣机龙头 | 个 | 1
费用
1 | 管理费 | 费率5% | 项
2 | 税金 | 费率9% | 项
3 | 合计 | 以上合计 | 项