## 表-02 工程项目招标控制价汇总表
工程项目汇总表
工程名称：新门诊楼扶梯工程 |  |  |  | 第 1 页 共 1 页
序号 | 单项工程名称 | 金额(元) | 其中：(元)
|  |  | 暂估价 | 安全文明 施工费 | 规费
1 | 新门诊楼扶梯工程 |  |  | 1866.32
工程建设其他费
设备及工器具购置费
合 计

## 表-03 单项工程招标控制价汇总表
单项工程投标汇总表
工程名称：新门诊楼扶梯工程 |  |  |  | 第 1 页 共 1 页
序号 | 单位工程名称 | 金额(元) | 其中
|  |  | 材料设备 暂估价 (元) | 安全文明 施工措施费 (元) | 规费 (元)
1 | 新门诊楼扶梯工程-土建 |  |  | 289.86
2 | 新门诊楼扶梯工程-安装 |  |  | 1576.46
| 暂列金额 | 19000
专业工程暂估价
专业工程结算价
合 计
注：本表适用于单项工程招标控制价或投标报价的汇总。

## 表 04 单位工程招标控制价汇总表
单位工程投标汇总表
工程名称：新门诊楼扶梯工程-土建 |  | 第 1 页 共 1 页
序号 | 汇 总 内 容 | 金额(元) | 其中： 材料设备暂估价 (元)
1 | 分部分项工程费
2 | 措施项目费
2.1 | 其中：混凝土、钢筋混凝土模板及支架费
2.2 | 安全文明施工措施费 | 289.86
2.3 | 履约担保手续费、赶工措施费
2.4 | 其它措施项目费
3 | 其他项目费
3.1 | 计日工
3.2 | 总承包服务费
3.3 | 发包人供应材料费
4 | 规费
5 | 不含税建安工程造价
6 | 应纳税费
6.1 | 增值税应纳税额
6.2 | 城市维护建设税、教育费附加及地方教育费附加
含税建安工程造价=5+6
注：本表适用于单位工程招标控制价或投标价的汇总，如无单位工程划分，单项工程也使用本表汇总。

## 表 08A 分部分项工程量清单与计价表
分部分项工程量清单与计价表 （适用于工程量清单计价）
工程名称：新门诊楼扶梯工程-土建 |  |  | 标段：新门诊楼扶梯工程 |  |  | 第 1 页 共 1 页
序号 | 项目编码 | 项目名称 | 项目特征描述 | 计量单位 | 工程量 | 金额(元)
[6 empty] | 综合单价 | 合价 | 材料设备暂估合价
整个工程
1 | 011606003001 | 天棚面龙骨及饰面拆除 | (1)拆除矿棉板天花 (2)废料清理外运，运距综合考虑 | m2 | 10.46
2 | 011302001001 | 吊顶天棚 | (1)10mm厚矿棉板天花 (2)配套龙骨 | m2 | 10.46
3 | 011207001001 | 墙面装饰板（天花侧封板） | (1)米白色无机抗菌涂料两遍 (2)刮腻子两遍 (3)9厚双层埃特板封边 | m2 | 1.37
4 | 011102001001 | 石材楼地面 | (1)800X800X25 白色预制水磨石( 同原地面) (2)30厚1:3水泥砂浆结合层 | m2 | 8.88
5 | 011209001002 | 带骨架幕墙 | (1)保护性拆除幕墙玻璃,后期恢复利用 (2)切割幕墙框架立柱两道,后期重新按图制作安装 | m2 | 11.75
分部小计
本页小计
合 计

## 表 15 暂列金额明细表
暂列金额明细表
工程名称：新门诊楼扶梯工程 |  | 标段： |  | 第 1 页，共 1 页
序号 | 项目名称 | 计量单位 | 暂列金额(元) | 备注
1 | 新门诊楼扶梯工程
1.1 | 暂列金额 | 项 | 19000 | 含税建安工程造价x暂列金额费率(5%-10%)
合 计 |  |  | 19000
注：本表由招标人填写，如不能详列，也可只列暂列金额总额。

## 表 16 工程建设其他费表
工程建设其他费计价表
工程名称：新门诊楼扶梯工程 |  |  | 标段： |  |  | 第 1 页，共 1 页
序号 | 项目名称 | 工作内容 | 计量 单位 | 工程量 | 金额(元) |  | 备注
[5 empty] | 单价 | 合价
1 | 勘察设计费 |  | 元
2 | 工程检测费 |  | 元
2.1 | 基桩检测 |  | 元
2.2 | 地基基础检测 |  | 元
2.3 | 锚栓（植筋）抗拔、抗剪试验 |  | 元
2.4 | 钢结构探伤检测 |  | 元
2.5 | 钢网架构变形检测 |  | 元
2.6 | 建筑幕墙及建筑外窗气密性、水密性、风压变形性能检测 |  | 元
2.7 | 外墙饰面砖粘结强度检测 |  | 元
2.8 | 建筑物沉降、变形检测 |  | 元
2.9 | 室内环境质量检测 |  | 元
2.10 | 智能建筑检测 |  | 元
2.11 | 建筑节能检测 |  | 元
3 | 其他检验费 |  | 元
4 | 城市道路临时占用费 |  | 元
5 | 城市道路挖掘修复费 |  | 元
6 | 临时占用绿地费 |  | 元
7 | 绿化补偿（赔偿）费 |  | 元
8 | 工程保险费 |  | 项 | 1 | 1000 | 1000 | (含税建安工程造价+设备及工器具购置费)×工程保险费费率(房建工程参考范围0.8~3.0‰；市政工程参考范围1.0~7.0‰；轨道交通与综合管廊工程参考范围1.2~9.0‰；详见《深圳市建设工程计价费率标准(2023)》)
9 | 弃土场受纳处置费 |  | m3 | 0.42 | 25 | 10.5 | 深建价[2013]3号
10 | 其他费 |  | 元
合 计 | [5 empty] | 1010.5

## 表 10 措施项目清单与计价汇总表
措施项目清单与计价汇总表
工程名称：新门诊楼扶梯工程-土建 |  | 标段：新门诊楼扶梯工程 |  | 第 1 页 共 1 页
序号 | 项 目 名 称 |  | 金额(元)
1 | 安全文明施工措施费 |  | 289.86
1.1 | 安全文明施工措施费(按费率计算) |  | 239.28
1.2 | 其他安全文明施工措施(按清单列项)
1.2.1 | 临时围挡费
1.2.2 | 基坑内场地硬地化
1.3 | 产业工人职业训练专项经费 |  | 50.58
2 | 履约担保手续费
3 | 夜间施工增加费
4 | 赶工措施费
5 | 冬雨季施工费
6 | 已完成工程及设备保护费
7 | 地上地下设施及建筑物的临时保护费
8 | 混凝土、钢筋混凝土模板及支架费
9 | 二次搬运费
10 | 脚手架费
11 | 垂直运输机械费
12 | 大型机械设备进出场及安拆费
13 | 施工排水、降水费
14 | 专业工程措施项目费
14.1 | 室内空气污染测试
15 | 其他
合 计
注：专业工程措施项目费可根据工程实际在本表中补充。

## 表 10-1 措施项目清单与计价表(一)
措施项目清单与计价表(一) (适用于工程量清单计价)
工程名称：新门诊楼扶梯工程-土建 |  |  | 标段：新门诊楼扶梯工程 |  | 第 1 页 共 1 页
序号 | 项目编码 | 项目名称 | 项目特征描述 | 计量 单位 | 工程量 | 金额（元）
[6 empty] | 综合单价 | 合价
1 |  | 脚手架费 |  | 项
1.1 | 011701B005001 | 活动脚手架 | (1)天棚脚手架 | m2 | 10.46
1.1.1 | 020007-7换 | 铝合金平台式活动脚手架 作业高度h(m) h≤6 天棚面装饰 ^ (人工*1.15机械*1.15) |  | 100m2 | 0.1046
1.2 | 011701B005002 | 活动脚手架 | (1)墙面脚手架 | m2 | 11.75
1.2.1 | 020007-5换 | 铝合金平台式活动脚手架 作业高度h(m) h≤6 内墙面装饰 ^ (人工*1.15机械*1.15) |  | 100m2 | 0.1175
本页小计
合 计
注：本表适用于以综合单价形式计价的措施项目。

## 表 14 规费、应纳税费项目清单与计价表
规费、应纳税费项目清单与计价表
工程名称：新门诊楼扶梯工程-土建 |  | 标段：新门诊楼扶梯工程 | 第 1 页 共 1 页
序号 | 项目名称 | 计算基础 | 费率(%) | 金额(元)
1 | 规费 | (分部分项工程费+措施项目费+其他项目费)中的人工费 | 18
2 | 应纳税费 | 应纳税费合计
2.1 | 增值税应纳税额 | 分部分项工程费+措施项目费+其他项目费+规费-发包人供应材料费 | 3.02
2.2 | 城市维护建设税、教育费附加及地方教育费附加 | 增值税应纳税额 | 12
合 计

## 表 04 单位工程招标控制价汇总表1
单位工程投标汇总表
工程名称：新门诊楼扶梯工程-安装 |  | 标段：新门诊楼扶梯工程 | 第 1 页 共 1 页
序号 | 汇 总 内 容 |  | 金额(元) | 其中： 材料设备暂估价 (元)
1 | 分部分项工程费
2 | 措施项目费
2.1 | 其中：混凝土、钢筋混凝土模板及支架费
2.2 | 安全文明施工措施费 |  | 1576.46
2.3 | 履约担保手续费、赶工措施费
2.4 | 其它措施项目费
3 | 其他项目费
3.1 | 计日工
3.2 | 总承包服务费
3.3 | 发包人供应材料费
4 | 规费
5 | 不含税建安工程造价
6 | 应纳税费
6.1 | 增值税应纳税额
6.2 | 城市维护建设税、教育费附加及地方教育费附加
含税建安工程造价=5+6
注：本表适用于单位工程招标控制价或投标价的汇总，如无单位工程划分，单项工程也使用本表汇总。

## 表 08A 分部分项工程量清单与计价表1
分部分项工程量清单与计价表 （适用于工程量清单计价）
工程名称：新门诊楼扶梯工程-安装 |  |  | 标段：新门诊楼扶梯工程 |  |  | 第 1 页 共 1 页
序号 | 项目编码 | 项目名称 | 项目特征描述 | 计量单位 | 工程量 | 金额(元)
[6 empty] | 综合单价 | 合价 | 材料设备暂估合价
整个工程
1 | 030107006001 | 自动扶梯 | 1.名称:自动扶梯1-FT1/2 2.服务楼层:1F~2F 3.提升高度 (m)(h):4200 4.梯级宽度 (mm) :1000 5.速度 (m/s):0.5 6.角度:30度 7.扶梯布置方式:并排 8.水平梯级数量:3 9.含设备安装、电梯控制箱、调试等附配件 10.具体要求详见相关图纸及设计规范 | 台 | 2
2 | 030408001001 | 电力电缆 | 1.名称:电力电缆 2.型号:WDZA-YJY-5X10 3.具体要求详见相关图纸及设计规范 | m | 121.42
3 | 030408001002 | 电力电缆 | 1.名称:电力电缆 2.型号:WDZA-YJY-5X4 3.具体要求详见相关图纸及设计规范 | m | 113.5
4 | 030408006001 | 电力电缆头 | 1.名称:户内干包式铜芯电力电缆终端头 2.规格:(截面mm2以下) 10 3.具体要求详见相关图纸及设计规范 | 个 | 8
5 | 030411001001 | 配管 | 1.名称:配管 2.规格:SC40 3.配置形式:暗敷 4.具体要求详见相关图纸及设计规范 | m | 57.6
分部小计
本页小计
合 计

## 表 10 措施项目清单与计价汇总表1
措施项目清单与计价汇总表
工程名称：新门诊楼扶梯工程-安装 |  | 标段：新门诊楼扶梯工程 |  | 第 1 页 共 1 页
序号 | 项 目 名 称 |  | 金额(元)
1 | 安全文明施工措施费 |  | 1576.46
1.1 | 安全文明施工措施费(按费率计算)
1.2 | 其他安全文明施工措施(按清单列项)
1.2.1 | 临时围挡费
1.2.2 | 基坑内场地硬地化
1.3 | 产业工人职业训练专项经费
2 | 履约担保手续费
3 | 夜间施工增加费
4 | 赶工措施费
5 | 冬雨季施工费
6 | 已完成工程及设备保护费
7 | 地上地下设施及建筑物的临时保护费
8 | 混凝土、钢筋混凝土模板及支架费
9 | 二次搬运费
10 | 脚手架费
11 | 垂直运输机械费
12 | 大型机械设备进出场及安拆费
13 | 施工排水、降水费
14 | 专业工程措施项目费
14.1 | 室内空气污染测试
15 | 其他
合 计
注：专业工程措施项目费可根据工程实际在本表中补充。

## 表 10-1 措施项目清单与计价表(一)1
措施项目清单与计价表(一) (适用于工程量清单计价)
工程名称：新门诊楼扶梯工程-安装 |  |  | 标段：新门诊楼扶梯工程 |  | 第 1 页 共 1 页
序号 | 项目编码 | 项目名称 | 项目特征描述 | 计量 单位 | 工程量 | 金额（元）
[6 empty] | 综合单价 | 合价
1 |  | 脚手架费 |  | 项
1.1 | 031301017001 | 脚手架搭拆 | 1.名称:电气设备安装工程脚手架搭拆费 | 项 | 1
1.1.1 | 031106-37 | 电气设备安装工程脚手架搭拆费 |  | 100元 | 22.423
本页小计
合 计
注：本表适用于以综合单价形式计价的措施项目。

## 表 14 规费、应纳税费项目清单与计价表1
规费、应纳税费项目清单与计价表
工程名称：新门诊楼扶梯工程-安装 |  | 标段：新门诊楼扶梯工程 | 第 1 页 共 1 页
序号 | 项目名称 | 计算基础 | 费率(%) | 金额(元)
1 | 规费 | (分部分项工程费+措施项目费+其他项目费)中的人工费 | 18
2 | 应纳税费 | 应纳税费合计
2.1 | 增值税应纳税额 | 分部分项工程费+措施项目费+其他项目费+规费-发包人供应材料费 | 3.02
2.2 | 城市维护建设税、教育费附加及地方教育费附加 | 增值税应纳税额 | 12
合 计